## Form_of_teh-fin
OFERTANT
Operator economic: S.C. ..........................
CUI:...........................................................
Nr. ONRC: .................................................
Tel./Fax:....................................................
Cont trezorerie:.........................................
Deschis la: Trezoreria................................
Persoana desemnată pentru relația cu MF:..............................
Telefon mobil:....................................................
Formular Ofertă Tehnico-Financiară
2023_A1_026 Roți mobilier și accesorii
Către,
MINISTERUL FINANŢELOR
Bucureşti, Bdul.Libertății, nr. 16, sector 5
1. Examinând Scrisoarea de intenție și având în vedere Specificațiile tehnice publicate, subsemnatul, reprezentant al ofertantului, ne oferim să livrăm produsele solicitate în cantitatea și la prețurile ofertate, după cum urmează:
Nr. crt | Produse solicitate/ Cerințe minime | UM | Cantitate | Mod de îndeplinire |  | Preţ unitar lei fără TVA | Valoare Totală
|  |  |  | DA/NU | Cod produs ofertat / Observații
0 | 1 | 2 | 3 | 4 | 5 | 6 | 7(3*6)
1 | Set roți mobilier | buc. | 15 |  |  |  | 0
1.1 | Set de roți: 5 roți/set; 2 roți/set cu sistem de frânare; Material cadru roți: oțel; Material roți: silicon; Greutate maximă suportată: 150 Kg; Diametru roată: 6,35 cm; Diametru tijă: 11 mm.D25 | [5 empty] | 0
2 | Colțar metalic | buc. | 75 |  |  |  | 0
2.1 | Colțar metalic de asamblare; Fără nervuri; Dimensiuni: 40x40x40 mm; Grosime: 2 mm. | [5 empty] | 0
3 | Șurub | buc. | 450 |  |  |  | 0
3.1 | Material: oțel; Tip cap: înecat; Tratament termic Lungime: 16 mm; Diametru: 4 mm; Diametru cap: 8mm; Înălțime cap: 2 mm; Amprenta șurub: PZ2. | [5 empty] | 0
4 | Adeziv montaj | buc. | 1 |  |  |  | 0
4.1 | Tip soluție tehnică: ancoră chimică; Forma/Textura: gel; Suprafața de lucru: universal; Tip aplicare: cu pistol; Timp de uscare: 48 h; Tip ambalaj: tub; Greutate: 375 g; Temperatura maximă: 80 C. | [5 empty] | 0
5 | Adeziv pentru suprafețe multiple | buc. | 4 |  |  |  | 0
5.1 | Forma/Textura: gel; Suprafața de lucru:universal; Timp de uscare: 48 h; Tip ambalaj: tub; Greutate: 75 g; Temperatura maximă: 80 C. | [5 empty] | 0
6 | Burghiu | buc. | 2 |  |  |  | 0
6.1 | Suprafață de lucru: oțel, fontă, inox etc; Material: oțel; Lungime totală: 142 mm; Lungime de lucru: 94 mm; Diametru gaurire: 10,8 mm. | [5 empty] | 0
7 | Recepție | [5 empty] | 0
7.1 | Furnizorul va notifica achizitorul cu privire la data la care va avea loc furnizarea produselor, în vederea realizării recepției cantitative și calitative.
7.2 | Furnizarea produselor se consideră încheiată în momentul semnării procesului-verbal de recepție cantitativă și calitativă de către reprezentanții achizitorului.
7.3 | Achizitorul sau reprezentantul său are dreptul de a inspecta și/sau testa produsele pentru a stabili conformitatea cu prevederile din Specificațiile tehnice și din Propunerea tehnică.
7.4 | Dacă vreunul din produsele inspectate sau testate nu corespunde, achizitorul are dreptul să îl respingă, iar furnizorul, fără a modifica prețul contractului, are obligația: a) de a înlocui produsele refuzate; sau b) de a face toate modificările necesare pentru ca produsele să corespundă specificațiilor tehnice.
Total (lei fără TVA) | [6 empty] | 0
Total TVA | [6 empty] | 0
TOTAL (lei cu TVA) | [6 empty] | 0
Notă: Se acceptă ofertarea parțială a produselor detaliate în tabelul de mai sus cu condiția ofertării întregii cantități per/produs.
2. Ne angajăm ca, în cazul în care oferta noastră este stabilită câştigătoare, să livrăm produsele în conformitate cu prevederile şi cerinţele cuprinse în Scrisoarea de intenție și în Specificațiile tehnice;
3. Oferta este valabilă |  |  |  | ZILE | (nu mai putin de 30 de zile)
4. Alături de oferta de bază nu depunem ofertă alternativă.
5. Alte informații (dacă este cazul):
Data | ....../......../2023
Reprezentant împuternicit .......................... (nume şi prenume)*)
…....................... (semnătură autorizată)
*) Formularul se va transmite atât în format .pdf (asumat de reprezentantul ofertantului prin semnarea acestuia) cât și în format editabil.