## Form_of_teh
OFERTANT
S.C. ..........................
Formular Ofertă Tehnică
2022_A1_010_Materiale și echipamente necesare pentru lucrări de igienizare
Către,
MINISTERUL FINANŢELOR
Bucureşti, Bdul.Libertății nr. 16, sector 5
1. Examinând Scrisoarea de intenție și având în vedere Specificațiile tehnice publicate, subsemnatul, reprezentant al ofertantului, ne oferim să livrăm produsele solicitate, după cum urmează:
Nr. crt | Produse solicitate/ Cerințe minime | Mod de îndeplinire
|  | DA/NU | Observații
0 | 1 | 2 | 3
1 | Vopsea lavabilă albă, pentru interior
1.1 | a)Densitate g/cm³ 1,57 – 1,6 b)Subcategorie produs:„ Acoperiri mate pentru pereti interiori si tavane” c)Valoare limită maximă COV, g/l: 30 d)Conținutul maxim de COV al produsului în starea gata pentru utilizare, g/l: 25. e)Culoare - alb f)Uscare la atingere - 30 min g)Uscare pentru reacoperire, 20°C - 6 ore i)Uscare totală, 20°C - 24 ore j)Randament teoretic de aplicare - 12 ÷ 16 m 2 /litru/ strat (in functie de tip suport si mod de aplicare). k)Aplicare - Cu pensula, rola sau pompa airless; l)Ambalare - Produsul se ambalează în recipiente din material plastic închise etanş, ambalat la recipiente cu un volum cuprins intre 10 si 40 litri.
2 | Amorsă pentru lavabilă de interior
2.1 | a)Amorsa va fi produsă de producătorul vopselei lavabile livrate sau amorsă compatibilă cu cu tipul de vopsea livrată, compatibilitate dovedită prin documente de calitate; b)Ambalare în recipiente din material plastic închise etanş, ambalat la recipiente cu un volum cuprins intre 1 si 10 litri.
3 | Folie polietilenă protecție pentru constructii
3.1 | a)se vor livra minim 2 role - maxim 4; b)proprietăţi mecanice medii; c)rezistenţe medii la străpungere şi la sfâşiere; d)lățime : până la 4200 mm; e)lungime 50 metri; f)suprafața acoperită pe rolă min 200 m – max 210 m; g)Rezistentă faţă de acizi, baze şi soluţii anorganice; i)Insolubilă şi în general inertă; j)grosime minim 0,10 mm.
4 | Folie protecție mobilier
4.1 | a)Dimensiune 12,5x4 sau 10x5 m; b)Grosime 0,007 mm; c)Greutate 130 gr.
5 | Bandă mascare hârtie
5.1 | a)dimensiune 5cmx50m; b)realizată pe bază de hârtie de crep impregnată cu cauciuc sintetic pe bază de rășini.
6 | Trafalet , fir bumbac, rolă de 18-20 cm, D 70 mm
6.1 | a)Material rolă - Bumbac; b)Diametru rolă - 70 mm; c)Diametru tijă - 8 mm; d)Lățime rolă - 200 mm; e)Lungime fir - 18 mm; f)Material mâner - PVC; g)Rezistă la soluții agresive; h)Tip material fir - Bumbac.
7 | Trafalet , fir bumbac, rolă de 25 cm, D 70 mm
7.1 | a)Material rolă - Bumbac; b)Diametru rolă - 70 mm; c)Diametru tijă - 8 mm; d)Lățime rolă - 250 mm; e)Lungime fir - 18 mm; f)Material mâner - PVC; g)Rezistă la soluții agresive; h)Tip material fir - Bumbac.
8 | Trafalet , poliacril, rolă de 10 cm, D 35 mm
8.1 | a)Material rolă - Poliacril; b)Diametru rolă - 35 mm; c)Diametru tijă - 6 mm; d)Lățime rolă - 100 mm; e)Lungime tijă - 100 mm; f)Material mâner - plastic; g)Tip material fir - Poliacril.
9 | Glet pentru interior pe bază de ipsos aditivat pentru denivelări de la 2 la 10 mm.
9.1 | a)Compoziție: amestec de ipsos cu compuși minerali și aditivi; b)Densitate: 0,9 kg/dm³; c)Timp de punere în operă:40 - 60 minute; d)Temperatură de punere în operă:+5°C până la +30°C; e)Consum orientativ:1,2 kg/m²/mm; f)Aderență la suport:0,4 N/mm²; g)Rezistență la încovoiere:1 N/mm²; h)Rezistență la compresiune: 2 N/mm²; i)Timp de uscare:cca. 24 ore/strat de 5 mm.
10 | Glet pentru finisaje fine la interior pe bază de ciment alb, în strat subțire de max. 2 mm
10.1 | a)Bază: amestec de compuși minerali și aditivi; b)Densitate: 0,9 kg/dm³; c)Timp de punere în operă: 24 ore în recipient acoperit; d)Temperatura de punere în operă: +10°C până la +30°C; e)Consum orientativ: 0,4-1,2 kg/m²/mm; f)Aderență la suport: 0,4 N/mm²; g)Timp de uscare: cca. 24 ore/strat de 1mm.
11 | Pensulă păr natural 40 mm
11.1 | a)Lățime (mm) - 40 b)Lungime fir (mm) -40 c)Material mâner – plastic/ lemn
12 | Pensulă păr natural 50 mm
12.1 | a)Lățime (mm) - 50 b)Lungime fir (mm) -45 c)Material mâner – plastic/ lemn
13 | Pensulă păr natural 70 mm
13.1 | a)Lățime (mm) - 70 b)Lungime fir (mm) -50 c)Material mâner – plastic/ lemn
14 | Pensulă păr natural 100 mm
14.1 | a)Lățime (mm) - 100 b)Lungime fir (mm) -55 c)Material mâner – plastic/ lemn
15 | Pensulă înclinată păr natural 50 mm
15.1 | a)Lățime (mm) - 50 b)Material mâner – lemn
16 | Gletieră inox
16.1 | a)Dimensiuni Lxl (mm) - 270:280 x 130; b)Material lamă -Inox; c)Material mâner - cauciuc; d)Rezistă la soluții agresive.
17 | Șpaclu inox, 15 cm
17.1 | a)Dimensiuni Lxl (mm) - 150; b)Flexibilitate - Semiflexibil; c)Material mâner - cauciuc; d)Rezistă la soluții agresive.
18 | Șpaclu inox 6 cm, cu maner ergonomic
18.1 | a)Dimensiuni Lxl (mm) - 60; b)Flexibilitate - Semiflexibil; c)Material mâner - cauciuc; d)Rezistă la soluții agresive.
19 | Bidinea pentru var, fir natural/ sintetic
19.1 | a)Compozitie material lemn-fir natural /sintetic; b)Lățime (mm)-Max 200; c)Grosime (mm)-Max 100; d)Lungime fir (mm)- Max 800; e)Material mâner - lemn; f)Rezistă la soluții agresive.
20 | Tavă zugrăvit , PVC
20.1 | a)lungime - min 30 cm; b)lățime – min 28 cm.
21 | Grătar zugrav din plastic
21.1 | a)lungime - min 29 cm; b)lățime – min 27 cm.
22 | Mâner telescopic professional
22.1 | a)Dimensiune 1,5mx2 sau maxim 4m; b)Material duraluminiu.
23 | Cutter metalic pentru gips carton, + 20 rezerve
23.1 | a)Material lamă-aliaj otel; b)Material mâner-aluminiu + cauciuc.
24 | Cutter universal
24.1 | a)Material lamă- aliaj oțel; b)Material mâner-bi-material; c)Alte caracteristici-lamă cu 13 segmente.
25 | Vopsea pentru radiator și plintă, interior, pe bază de apă, albă și neagră
25.1 | a)Elemente caracteristice principale: bună putere de acoperire, etalare și aderență bună, duritate bună, rezistență bună la apă, agenți chimici (soluții slabe alcaline și soluții de săruri), la lovire, zgâriere și șocuri. b)Consumul mediu specific este de maxim 100 ml/mp; c)Vopseaua albă pentru radiator va fi ambalată intr-un recipient metalic cu capacitatea de 0.5/0.75/1/4/5 litri; d)Nuanță de culoare - alb; e)Utilizare - interior; f)Consum (ml/mp/strat) - maxim 100; g)Număr de straturi recomandate -2; h)Mod de aplicare - pensulă, trafalet, pulverizare; i)Aspect - mat; j)Tip ambalare - cutie metalică.
26 | Garanție
26.1 | a)Perioada de garanţie acordată produselor, (acolo unde nu se impune un anumit termen de garanţie) este cea conform legilor în vigoare. b)Achizitorul are dreptul de a notifica furnizorului, în scris, orice plângere sau reclamație ce apare în conformitate cu această garanție. La primirea unei astfel de notificări, furnizorul are obligația de a remedia defectiunea sau de a înlocui produsul în termen de 5 zile calendaristice, fără costuri suplimentare pentru achizitor. c)În cazul în care furnizorul, după ce a fost înștiințat cu privire la apariți unei defecțiuni în perioada de garanție, nu reușește să remedieze defectul în perioada convenită, achizitorul are dreptul de a lua măsuri de remediere pe riscul și pe cheltuiala furnizorului și fară a aduce niciun prejudiciu oricăror alte drepturi pe care achizitorul le poate avea față de furnizor prin contract.
27 | Livrare, ambalare, etichetare, transport și asigurare pe durata transportului
27.1 | a)Livrarea se va efectua în maxim 10 zile calendaristice de la data comenzi. B)Produsele vor fi livrate cantitativ și calitativ la locul indicat de Autoritatea/entitatea contractantă, Magazie,Strada Apolodor nr. 17, Sector 5, Bucuresti. C)Furnizorul va ambala și eticheta produsele furnizate astfel încât să prevină orice daună sau deteriorare în timpul transportului acestora către destinația stabilită. Ambalajele se marchează prin imprimare sau etichetare cu minimul de informații prevăzute de legislația în vigoare. d)Ambalajul trebuie prevăzut astfel încât să reziste, fără limitare, manipulării accidentale, expunerii la temperaturi extreme, stării și precipitațiilor din timpul transportului și depozitării în locuri deschise. În stabilirea mărimii și greutății ambalajului furnizorul va lua în considerare, acolo unde este cazul, distanta față de destinația finală a produselor furnizate și eventuala absență a facilităților de manipulare la punctele de tranzitare.
28 | Facturare și modalități de plată
28.1 | Furnizorul va emite factura pentru produsele livrate. Fiecare factura va avea menționat numărul contractului, datele de emitere și de scadența ale facturii respective. Facturile vor fi trimise în original la adresa specificata de Autoritatea/entitatea contractantă.
29 | Durata contractului
29.1 | 10 luni de la semnarea acestuia de ambele părți. Perioada de livrare a produselor ce fac obiectul contractului este de 10 zile calendaristice de la data comenzii.
2. Ne angajăm ca, în cazul în care oferta noastră este stabilită câştigătoare, să livrăm produsele în conformitate cu prevederile şi cerinţele cuprinse în Scrisoarea de intenție și în Specificațiile tehnice;
3. Oferta este valabilă |  |  | (nu mai putin de 30 de zile)
4. Alături de oferta de bază nu depunem ofertă alternativă.
5. Alte informații (dacă este cazul):
Data | ....../......../2022
Reprezentant împuternicit .......................... (nume şi prenume)*)
…....................... (semnătură autorizată)
*) Formularul se va transmite atât în format .pdf (asumat de reprezentantul ofertantului prin semnarea acestuia) cât și în format editabil.