## Form_of_teh-fin
OFERTANT
Operator economic: S.C. ..........................
CUI:...........................................................
Nr. ONRC: .................................................
Tel./Fax:....................................................
Cont trezorerie:.........................................
Deschis la: Trezoreria................................
Persoana desemnată pentru relația cu MF:..............................
Telefon mobil:....................................................
Formular Ofertă Tehnico-Financiară
2024_A1_046_Acumulatori staționari
Către,
MINISTERUL FINANŢELOR
Bucureşti, Bdul.Libertății, nr. 16, sector 5
1. Examinând Scrisoarea de intenție și având în vedere Specificațiile tehnice publicate, subsemnatul, reprezentant al ofertantului, ne oferim să livrăm produsele solicitate în cantitatea și la prețurile ofertate, după cum urmează:
Nr. crt | Produse solicitate/ Cerințe minime | UM | Cantitate | Mod de îndeplinire |  | Preţ unitar lei fără TVA | Valoare Totală
|  |  |  | DA/NU | Cod produs ofertat / Observații
0 | 1 | 2 | 3 | 4 | 5 | 6 | 7(3*6)
1 | Acumulatori staționari | buc. | 4
1.1 | Tip constructiv_Valve-Regulated Lead-Acid Battery Absorbent Glass Mat (VRLA AGM);
1.2 | Tensiune nominală_12V;
1.3 | Capacitate nominală acumulator (C20)_≥ 190 Ah;
1.4 | Curent de scurtcircuit la 1,60V/celula_≥ 2,5 kA;
1.5 | Durata preconizată de viață conform producătorului acesteia – document public online_≥ 12 ani;
1.6 | Dimensiuni maxime cu o toleranță de ± 5 mm (Lu x La x In) _(555 x 125 x 316) mm;
1.7 | Tip borne_Alamă, Mamă, M6/M8, Filet intern;
1.8 | Poziție borne_Frontală;
1.9 | Masă minimă cu o toleranță de ± 4%_≥ 59 Kg;
1.10 | Accesorii incluse_Furnizorul va livra elementele de interconectare și toate celelalte accesorii necesare instalării și punerii în funcțiune în centrala telefonică (de ex. punte de legătură între bornele acumulatorilor, șuruburi, piulițe etc.);Pentru fiecare produs în parte se vor livra toate accesoriile necesare funcționării și interconectării acestora, indiferent dacă acestea au fost sau nu expres solicitate;
1.11 | Servicii conexe_Livrarea produselor la sediul M.F.; Înlocuirea produselor în centrala telefonică M.F.; Preluarea acumulatorilor uzați pe bază de Proces verbal preluare.
1.12 | Recepția produselor:
1.13 | Se va realiza după livrarea produselor în cantitatea solicitată și instalarea acestora, în locația indicată de către Achizitor și va consta în:
1.14 | numărarea bucată cu bucată a produselor;
1.15 | verificarea aspectului exterior, a integrității fizice și a caracteristicilor constructive pentru produsele livrate;
1.16 | verificarea existenței documentelor de însoțire a mărfii (aviz de însoțire a mărfii/aviz de expediție etc.);
1.17 | verificarea existenței certificatului de garanție;
1.18 | verificarea instalării produselor livrate în centrala telefonică;
1.19 | verificarea existenței PV de preluare acumulatori uzați
1.20 | întocmire Proces Verbal de Recepție cantitativă și calitativă, în care se va consemna îndeplinirea tuturor activităților descrise mai sus.
1.21 | Achizitorul își rezervă un termen de 2 zile lucrătoare pentru realizarea recepției produselor.
1.22 | Procesul verbal de Recepție cantitativă și calitativă va include unul din următoarele rezultate:
1.23 | acceptat;
1.24 | refuzat.
1.25 | Referitor la procesul-verbal de recepție refuzat, Furnizorul va analiza observațiile primite și va efectua modificările solicitate în termen maxim de 3 zile lucrătoare. După efectuarea modificărilor solicitate de către Achizitor se va relua recepția produselor.
1.26 | ≥ 24 luni;
Total (lei fără TVA) | [6 empty] | 0
Total TVA | [6 empty] | 0
TOTAL (lei cu TVA) | [6 empty] | 0
2. Ne angajăm ca, în cazul în care oferta noastră este stabilită câştigătoare, să livrăm produsele în conformitate cu prevederile şi cerinţele cuprinse în Scrisoarea de intenție și în Specificațiile tehnice;
3. Oferta este valabilă |  |  |  | ZILE | (nu mai putin de 30 de zile)
4. Alături de oferta de bază nu depunem ofertă alternativă.
5. Alte informații (dacă este cazul):
Data | ....../......../2025
Reprezentant împuternicit .......................... (nume şi prenume)*)
…....................... (semnătură autorizată) *) Formularul se va transmite atât în format .pdf (asumat de reprezentantul ofertantului prin semnarea acestuia) cât și în format editabil.