## Form_of_teh
OFERTANT
S.C. ..........................
Formular Ofertă Tehnică
2024_A1_18_Materiale și obiecte sanitare
Către,
MINISTERUL FINANŢELOR
Bucureşti, Bdul.Libertății nr. 16, sector 5
1. Examinând Scrisoarea de intenție și având în vedere Specificațiile tehnice publicate, subsemnatul, reprezentant al ofertantului, ne oferim să livrăm produsele solicitate, după cum urmează:
Nr. crt | Produse solicitate/ Cerințe minime | Mod de îndeplinire
|  | DA/NU | Observații
0 | 1 | 2 | 3
Lot I
1 | Oglindă pentru lavoar - 50x70 cm cu sistem de prindere inclus
1.1 | Tip produs: Oglinda Model: Oglinda standard Locatie de utilizare: Interior, Incapere umeda Domeniu de utilizare: Pereti Locatii: Baie Forma: Dreptunghiular Dimensiuni: 50x70 cm Latime: 50 cm Inaltime: 70 cm Detalii produs: Cant muchie rotunjit / teșit Descriere: Oglinda standard cu sistem de prindere inclus
2 | Etajeră lavoar din sticlă - 50-55/12.5-15/4.5-6 cm cu sistem prindere inclus
2.1 | Material sticlă + crom/aliaj zinc aluminiu Numar rafturi 1 Montaj pe colt Nu Dimensiuni 45-60/11-16/3-7 cm Utilizare Baie Sistem de pridere: integral metalic/nemetalic (inox, otel cromat, aluminiu cromat)
3 | Dozator pentru săpun lichid din inox min600-max1000 ml cu sistem prindere
3.1 | Destinat pentru: Săpun lichid Utilizare: Manual Tip montare: Pe perete Capacitate: 600-1000 ml Material: Inox Numar piese: 1 Caracteristici cheie: Rezistent la zgârieturi. Inchidere cu cheie Conținut pachet: 1 x Dispenser sapun + sistem prindere perete Garanție: minim 24 luni
4 | Capac WC universal alb
4.1 | Proprietati antibacteriene; Culoare: alb; Material: duroplast Forma: ovala Fara inchidere lenta; Balamale metalice; Inchidere: standard; Sistem de prindere: metalic Adancime (mm): 440-460 Distanta intre gauri (mm): 150-165 Latime(mm) : 360-400 Alte caracteristici : rezistent la zgarieturi, detergenti
5 | Rezervor wc semiinaltime, alimentare stg/drt, complet echipat
5.1 | Acesta este izolat impotriva condensului si dispune de un buton "Stop", pentru economisirea apei. Culoare alb. Echipare completă. Umplerea se realizeaza intr-un mod rapid si silentios, conectarea la apa fiind prin partea stanga/ dreapta . Cantitatea de apa folosibila este cuprinsa intre 6 si 9 litri. Montarea se realizeaza pe perete, iar pachetul de livrare contine piese atasate pentru montarea rezevorului, sablon pentru montaj si tub de conexiune și kitul de prindere și fixare. Modalitatea de instalare •Montaj in perete – Montaj jos sau sus (in functie de aplicare) Caracteristici •Stop buton de economisire •Izolare impotriva condensului Date tehnice •Volumul rezervorului: 9 litri •Posibilitatea de conectare la apa: stanga, dreapta Garantie : minim 12 luni
6 | Set fixare was wc in pardoseala Ø 6 x 90 mm
6.1 | Set fixare vas wc în pardoseala Ø 6 x 90 mm Setul cuprinde: 2 dibluri plastic : Ø10 x 50 mm 2 suruburi otel : Ø6x90 mm cu cap hexagonal 2 garnituri 2 capace plastic pentru mascare culoare alb
7 | Pișoar ceramică, alb, alimentare superioară
7.1 | Urinalul este confecționat din ceramică sanitară și are culoarea albă. Se montează pe perete. Sistemul de prindere este inclus în pachet. Garanție: Minim 60 luni; Material: ceramică sanitară; Culoare: alb; Alimentare: posterioară; Dimensiuni (mm): Min 300 - Max 400 x Min 240- Max 320 x Min 400- Max 560; Montare: pe perete; Alte caracteristici: șuruburi pentru asamblare incluse.
8 | Set vas WC + rezervor semi - înălțime + mecanism + capac
8.1 | Pachetul este destinat dotarii bailor, fiind alcatuit din vas wc , capac, rezervor semi-inaltime cu mecanism inclus și kituri prindere și fixare vas wc și rezervor . Toate aceste piese au culoarea alb. Rezervorul este construit astfel incat sa fie montat pe perete, deasupra vasului, alimentare standa/dreapta, clapeta start-stop si izolatie anticondens. Datorita acestei distante existente intre vasul de WC si rezervor, aceste piese sanitare sunt accesibile si usor de curatat. Vasul de toaleta se monteaza pe pardoseala. Specificatii tehnice Garantie (luni) Min. 24 Evacuare vas WC: orizontala Montare vas wc: pe pardoseala Forma: rotunjit Culoare: alb Caracteristici rezervor: din plastic Diametru evacuare racord (mm): 110 Capac: Da Tip inchidere capac: standard Material capac WC: duroplast Pachetul include vas WC, rezervor semi-inaltime cu mecanism inclus, capac, kituri fixare (vas wc+rezervor)
9 | Lavoar cu piedestal(picior)
9.1 | Caracteristici / detalii tehnice Tip de produs: Lavoar cu picior Culoare: Alb Lăţime produs: min 440- max 600 mm Înălţime cu piedestal (picior) de la pardoseală : min 800 – max 1000 mm Adâncime produs: max 600 mm Material: Porţelan Fitinguri şi elemente de fixare incluse: Fitinguri şi elemente de prindere și fixare incluse atât pentru lavoar cât și pentru picior Neinclus: Scurgere şi baterii vândute separat Preaplin: Preaplin inclus Orificii pentru baterie: 1 orificiu pentru baterie Locaţie evacuare: Orizontal Loc de montare: Cu montare pe perete Robinete furnizate: Bateriile sunt comercializate separat
10 | Set fixare lavoar cu capace decorative
10 | Caracteristici: • dimensiune suruburi 10 x 120 mm. • 2 dibluri • 2 suruburi de ancorare • 2 piulite cu guler
11 | Vas WC cu kit prindere si fixare
11.1 | Acest vas de WC se monteaza pe pardoseala, cu sistemul de evacuare orizontal (in perete). Forma rotunjita. Vasul monobloc are 37 cm latime, 47 cm adancime si 40 cm înălțime – cu tolerante de maxim ±10 cm. Garantie (luni) Min 24 Tip evacuare orizontala Tip montaj pe pardoseala Diametru racord evacuare (mm) 110 Forma rotunjita Material ceramica Culoare alb
12 | Clapetă acționare rezervor wcalb tip Laguna
12.1 | Material: plastic; Culoare: alb; Utilizare: rezervoare Laguna; Alte caracteristici: start - stop.
Lot II
13 | Baterie lavoar monocomandă cu pipă fixă, scurtă cu racorduri de 1/2”
13.1 | Tip produs: Baterie Model: Baterie monocomanda Utilizare: Alimentare cu apa rece si calda Racord: Presiune ridicata - rezistent la presiune Montaj: Montare verticala Caracteristici: Cartus cu garnituri ceramice Descriere: Montaj intr-un singur orificiu, maner din metal, cartus ceramic , suprafata cromata , limitare reglabila variabila a debitului, aerator, limitator debit 4.5-9 l/min, furtunuri de racord flexibile, cu tub de conectare de 10 mm, sistem de montare rapid Material: Alama Suprafata: Lucios Culoare de baza: Crom Nuanta: Crom Inaltime: 120-145 mm Diametru gaura baterie: 34 mm Tip racord: Furtunuri racord flexibile 1/8" x1/2” Lungime furtunuri de racord: Min 300 – max 400 mm Ventil scurgere fara tija de actionare Accesorii incluse: 2 furtunuri de racord flexibile 1/8" x1/2” , set evacuare 1 ¼" Locatii: Baie Domeniu de utilizare: Lavoar Locatie de utilizare: Interior Garantie: Minim 60 luni
14 | Racord flexibil 5/4"×32/40, cu piuliță din plastic, și ventil lavoar cu sită din oțel inoxidabil Ø63
14.1 | Tip produs: Țeavă scurgere pentru conectarea la sistemul de canalizare Domeniu de utilizare Lavoar Locatii Baie Material Otel inoxidabil, Plastic Culoare de baza Alb Nuanta Crom, Alb Racord 1 1/4 inci Informatii suplimentare Racord flexibil din polipropilena 5/4”x40/32 mm, lungime reglabila 350-800 mm + Ventil lavoar 5/4” cu sita din inox Ø63, Filet pentru bransamentul la sifoanele de retinere a mirosurilor pentru lavoare 5/4”. Ieșirea are pe diametrul de Ø32 o lungime de minim 30 cm. Inclus in pachetul livrat Racord flexibil, Ventil, Dop PVC si sita din otel inoxidabil, Piulita de plastic 5/4”, Garnitura Material suprafata Otel inoxidabil lustruit Garantie minim 24 luni
15 | Racordul flexibil cu inserție metalică pentru WC De= 110 cu manson
15.1 | Prevazut cu un manson din cauciuc , care faciliteaza imbinarea instalatiei. Acest racord are insertie din metal si lungime extensibila, de la 260 mm pana la 650 mm.Racordul este alb, pentru a se potriviti vaselor de toaleta si are un diametru de 110 mm cu manson. Tip accesoriu: racord Accesoriu pentru: WC Material: insertie metalică Culoare: alb Diametru (mm): 110 mm cu manson Alte caracteristici: manson inclus
16 | Aerator pentru baterie lavoar
16.1 | Garantie (luni): Min 24 Tip produs: aerator Destinatie: lavoar Diametru (mm): 24 Material: crom Utilizare: baie
17 | Racord flexibil alimentare baterie monocomandă inox 1/2"-1/8", 30 cm
17.1 | cu tesatura din otel inox , diametrul interior: 7,5 mm, diametrul exterior:12 mm, inclusiv piulita si garnitura, presiune de lucru: 10 bar, temperatura maxima de lucru: 90 grade C Garantie minim 24 luni
18 | Robinet colțar din alamă cu filtru (pentru lavoar) 1/2"x1/2"
18.1 | Tip produs : Robinet Model: Robinet coltar, Robinet cu bila Locatie de utilizare: Interior Utilizare: Inchidere alimentare baterii, Inchidere alimentare aparate Domeniu de utilizare: Baterie, Rezervor Locatii: Baie, Bucatarie, Toaleta oaspeti Material: Alama Suprafata: Cromat Racord: 1/2 inci Racord la baterie: 1/2 inci Racord aparate: 1/2 inci Lungime constructie: 50-80 mm Functii: Racord cu filet exterior 1/2" Potrivit pentru: Apa Descriere: Robinet coltar din alama cu bila si filtru, crom Potrivit pentru Alimentari cu apa rece si calda, reglaj debit Garantie: minim 24 luni
19 | Robinet colțar din alamă cu filtru (pentru lavoar) 1/2"-3/8"
19.1 | Tip produs Robinet Model Robinet coltar, Robinet cu bila Locatie de utilizare Interior Utilizare Inchidere alimentare baterii, Inchidere alimentare aparate Domeniu de utilizare Baterie, Rezervor Locatii Baie, Bucatarie, Toaleta oaspeti Material Alama Suprafata Cromat Racord 3/8 inci Racord la baterie 1/2 inci Racord aparate 3/8 inci Lungime constructie 50-80 mm Functii Racord cu filet exterior 1/2" Potrivit pentru Apa Descriere Robinet coltar din alama cu bila si filtru, crom Potrivit pentru Alimentari cu apa rece si calda, reglaj debit Garantie minim 24 luni
20 | Robinet de trecere pentru apă cu bilă și fluture, filet interior 1/2”
20.1 | Tip produs Robinet Locatie de utilizare Exterior, Interior Utilizare Inchidere alimentare teava, Inchidere alimentare aparate Locatii Gradina, Baie, Bucatarie Material Alama Racord 1/2 inci Racord aparate 1/2 inci Potrivit pentru Apa Potrivit pentru Alimentare cu apa Garantie minim 24 luni
20 | Sifon pișoar PP alb 50-40 mm
20.1 | Sifon pisoar PP alb, intrare verticala D 50 - ieșire orizontal D40
21 | Sifon pișoar PP alb 50-32 mm
21.1 | Sifon pisoar PP alb, intrare verticala D 50 - ieșire orizontal D32
22 | Robinet clătire pișoar – 1/2", Q= min0,3l-max1.5l
22.1 | Tip produs Clapeta clatire Domeniu de utilizare Pisoar Locatii Baie, Toaleta oaspeti Montaj Peste tencuiala Material Alama Culoare de baza Crom Functii 1 volum de clatire Racord cu filet 1/2 inci Diametru teava scurgere 16 mm Lungime teava scurgere 100-200 mm Garantie Min 36 luni Debit Q=min 0.3 l – max 1.5 l
23 | Robinet flotor rezervor wc, racord 3/8"
23.1 | Tip produs Robinet flotor Material Plastic/Alamă Culoare Alb Tip racord 3/8 Alimentare Laterală
24 | Baterie monocomandă spălător, perete lavoar, pipă lungă
24.1 | Tip baterie - Chiuveta baie Tip comanda - Monocomanda Stil - Pipa independenta Tip pipa - Pivotanta Material - Alama Finisaj - Cromat Culoare - Crom Continut pachet 1 x Baterie sanitara + RACORDURI Tip debit - Ajustabil Tip montare - Perete Tip cartus - Ceramic Garantie - min 60 luni
25 | Cot pentru țeavă PexAl Dn 16
25.1 | Tip produs: Cot; Destinat: Instalații termice; Instalații: Sanitare; Utilizare: Apă potabilă; Material: Pexal; Tip filet: Interior; Tip intrare: Mamă; Tip ieșire: Mamă.
26 | Cot cu talpă pentru țeavă PexAl Dn 16
26.1 | Tip produs: Cot Destinat: Instalatii sanitare Utilizare: Apa potabila Material: Bronz; Tip filet: Interior; Finisaj: Zincat; Culoare: Argintiu/Auriu; Diametru intrare: 16 mm; Diametru ieșire: 16 mm; Tip intrare: Mamă; Tip ieșire: Mamă.
27 | Conector (mufă) pentru țeavă PexAl Dn 16
27.1 | Tip produs: Conector; Destinat: Instalații sanitare; Utilizare: Apă potabilă; Material: Bronz; Tip filet: Fără filet; Finisaj: Zincat; Culoare: Argintiu/Auriu; Diametru intrare: 16 mm; Diametru iesire: 16 mm; Tip intrare: Mamă; Tip iesire: Mamă.
28 | Robinet dublu serviciu din alama, conexiune 1/2'' - 3/4''
28.1 | Tip produs: Robinet cu bila Material: Alama / Alama sanitara Utilizare: Retea apa Destinat: Interior/Exterior Tip filet: Exterior Temperatura maxima de lucru: 100 C
29 | Teu pentru teava PexAl Dn 16
29.1 | Tip produs: Fiting Model: Piesa T Varianta: Fixare cu surub cu inele pentru cleme Utilizare: Imbinare, Fixare cu cleme Domeniu de utilizare: Incalzire, Apa potabila Potrivit pentru: Teava compozit multistrat Material: Alama Diametru : 16 mm Locatie de utilizare: Interior
30 | Conector pentru teava pexal 16 x1/2- FI
30.1 | Conector filet exterior marime 16x1/2" pentru teava Pexal Sistemul de fixare si etansare a tevii de PEXAL este demontabil de pe corpul fitingului. Este destinat pentru imbinarea tevilor din pexal, in instalatii sanitare si termice. Se monteaza si demonteaza cu usurinta, prin infiletare. Caracteristici tehnice pentru Conector filet exterior: - Utilizare: imbinare tevi pexal, in instalatiile sanitare si termice - Tip filet: exterior - Temperatura maxima de utilizare (grade C): intre -25 si + 120.
31 | Niplu alama, FE-FE, 1/2"
31.1 | Tip produs: niplu Utilizare: In instalatiile sanitare si termice Utilizare: Imbinare tevi (multistrat) Material: alama Rezistenta la coroziune: Da Racord (inch): 1/2 Presiune maxima de lucru (bar): 16 Temperatura maxima de utilizare (grade C): Intre - 25 si +120 Tip filet : exterior – exterior
32 | Reducție alamă 1/2"x3/8"- FE-FI
32.1 | Material: bronz; Filet: mixt; Dimensiuni filet: 1/2" x 3/8".
LOT III
33 | Țeavă PEX-Al APE 16 x 2 mm
33.1 | Tip produs: țeavă PEX - Al; Culoare: alb; Presiune maximă de lucru (bar): 10; Temperatura maximă de lucru (°C): 95; Rezistență la coroziune: Da; Diametru nominal (mm): 16; Grosime (mm): 2.
LOT IV
34 | Silicon sanitar transparent
34.1 | Etanseizant siliconic, permanent elastic, rezistenta la contactul cu apa, pe baza de acid acetic. Este indicat pentru aplicatii sanitare. Ideal pentru fisuri, goluri si lipiri intre gresie , cada de dus, chiuveta si blatul de lucru, in incaperi sanitare, cum ar fi baie, toaleta . Tip produs Material de etansare Model Silicon Ingrediente Silicon cu structura reticulata acetica Domeniu de utilizare Interior Domenii de utilizare Baie, Ceramica Domeniu de utilizare Pentru etansarea rosturilor, fisurilor si imbinarilor. Caracteristici Elasticitate permanenta, Etanseitate durabila, Cu efect antimucegai pe termen lung, Rezistent la apa, Nu poate fi revopsit Informatii suplimentare Rezistenta la umezeala, Usor de aplicat, Rezistenta la radiatii UV si la contactul cu apa, Rezistenta la chimicale, Adera fara amorsa, chiar si pe suprafetele acrilice Timp intarire Formare pelicula aprox. 15 min, Uscare 24 ore Continut 280 ml Utilizabil pentru Ceramica, Portelan, Rosturi, Sticla Proprietati substructura Fara grasime Locatie de utilizare Interior, Incapere umeda Utilizare Etansare Domeniu de utilizare Instalatii sanitare, Sticla Culoare de baza Transparent Nuanta Transparent Potrivit pentru Ceramica, Placi ceramice, Sticla
35 | Silicon sanitar alb
35.1 | Etanseizant siliconic, permanent elastic, rezistenta la contactul cu apa, pe baza de acid acetic. Este indicat pentru aplicatii sanitare. Ideal pentru fisuri, goluri si lipiri intre gresie , cada de dus, chiuveta si blatul de lucru, in incaperi sanitare, cum ar fi baie, toaleta . Tip produs Material de etansare Model Silicon Ingrediente Silicon cu structura reticulata acetica Domeniu de utilizare Interior Domenii de utilizare Baie, Ceramica Domeniu de utilizare Pentru etansarea rosturilor, fisurilor si imbinarilor. Temperatura prelucrare 5 °C - 40 °C Rezistenta la temp. aprox.-30 °C - 150 °C Caracteristici Elasticitate permanenta, Etanseitate durabila, Cu efect antimucegai pe termen lung, Rezistent la apa, Nu poate fi revopsit Informatii suplimentare Rezistenta la umezeala, Usor de aplicat, Rezistenta la radiatii UV si la contactul cu apa, Rezistenta la chimicale, Adera fara amorsa, chiar si pe suprafetele acrilice Timp intarire Formare pelicula aprox. 15 min, Uscare 24 ore Continut 280 ml Utilizabil pentru Ceramica, Portelan, Rosturi, Sticla Proprietati substructura Fara grasime Locatie de utilizare Interior, Incapere umeda Utilizare Etansare Domeniu de utilizare Instalatii sanitare, Sticla Culoare de baza Alb Nuanta Alb Potrivit pentru Ceramica, Placi ceramice, Sticla
36 | Ușă gură vizitare 200x200 mm
36.1 | Înălțime: 216 mm Lățime: 216 mm Adâncime: 21 mm Usa: culisanta Dimensiuni gol montaj: 200x200 mm Grosime perete: 1.5 mm Culoare: Alb Material: Plastic
37 | Ușă gură vizitare 200x300 mm
37.1 | Înălțime: 319 mm Lățime: 218 mm Adâncime: 21 mm Dimensiuni gol montaj: 200x300 mm Grosime perete: 1.5 mm Culoare: Alb Material: Plastic
38 | Ușă gură vizitare 200x150 mm
38.1 | Înălțime: 207 mm; Lățime: 163 mm; Adâncime: 15 mm; Dimensiuni gol montaj: 150x195 mm; Grosime perete: 1.5 mm; Culoare: Alb; Material: Plastic.
39 | Lampă pe gaz tip pistol pentru butelie cu filet - 1/8"
39.1 | Lampă pe gaz, arzator doza gaz 190g cu aprindere pentru diverse lucrari de instalatii si constructii, de exemplu: pentru lipire cupru, alama, tevi si fitinguri de bronz, piese de incalzire, indepartarea vopselelor vechi, indoirea conductelor, dezasamblarea rosturilor ruginite de otel si fonta etc.Lampa pe gaz este conceputa pentru a lucra cu buteliile perforate, fiind echipata cu sistem de aprindere piezoelectric. De asemenea, dispune de un regulator de intensitate a flacarii.Carcasa din plastic este rezistenta la caldura, iar manerul cauciucat este confortabil de tinut in mana.Sistemul de fixare a cilindrului in lampa, protejeaza impotriva deconectarii premature a cilindrului de gaz.Consumul minim de gaz este de 140 g/h.
40 | Rezerve butelie lampă pe gaz
40.1 | Rezerva să fie compatibilă cu tipul de lampă livrat.
41 | Pompă manuală de desfundat instalații sanitare
41.1 | Pompa va ajuta la desfundarea instantanee a toaletei, chiuvetei sau a țevilor de scurgere. Pompa se va livra cu doua duze interschimbabile pentru a se potrivi oricarui tip de scurgere: chiuveta, toaleta, scurgeri podea, dusuri, cazi de baie. Este prevazuta cu o supapa speciala ce impiedica refluxul apei. Pompa pentru desfundat este fabricata din material plastic rezistent de tip PVC.
42 | Pistol silicon, tub aluminiu, sistem acționare metalic
42.1 | Compozitie material : tub metal inchis/deschis/aluminiu Dimensiune: pentru tuburi de silicon standard
43 | NOTĂ
43.1 | Perioada de transmitere a comenzilor și de furnizare a produselor este data de perioadă de valabilitate a contractului subsecvent. - Cantitatea prevăzută într-un contract subsecvent poate fi comandată și furnizată în una sau mai multe transe, prin notă de comandă.
43.2 | Oferta tehnică va cuprinde în mod obligatoriu specificațiile tehnice ale fiecarui produs si fișa tehnică aferentă ( sau orice document din care să rezulte specificațiile și caracteristicile tehnice solicitate de autoritatea contractantă). - Ofertantul va livra pe toată perioada de valabilitate a contractului produsele ofertate în cadrul procedurii de achiziție sau în cazuri excepționale produse similare sau superioare calitativ numai cu notificare prealabilă și cu acordul beneficiarului.
44 | Garanție
44.1 | Perioada de garanţie acordată produselor, este cea prezentată în Anexa 1 - Specificații tehnice. Autoritatea contractantă îşi rezervă dreptul de a efectua periodic, pe perioada de derulare a contractului, analiza privind calitatea produsului, la un laborator neutru specializat. Probele supuse analizelor de laborator vor fi prelevate prin sondaj. Achizitorul are dreptul de a notifica furnizorului, în scris, orice plângere sau reclamație ce apare în conformitate cu această garanție. La primirea unei astfel de notificări, furnizorul are obligația de a remedia defectiunea sau de a înlocui produsul în termen de 5 zile calendaristice, fără costuri suplimentare pentru achizitor. În cazul în care furnizorul, după ce a fost înștiințat cu privire la apariția unei defecțiuni în perioada de garanție, nu reușește să remedieze defectul în perioada convenită, achizitorul are dreptul de a lua măsuri de remediere pe riscul și pe cheltuiala furnizorului și fară a aduce niciun prejudiciu oricăror alte drepturi pe care achizitorul le poate avea față de furnizor prin contract.
45 | Livrare, ambalare, etichetare, transport si asigurare pe durata transportului
45.1 | Termenul de livrare este de 10 zile lucrătoare de la transmiterea comenzii. Un produs este considerat livrat când produsul/echipamentul este acceptat de achizitor. Produsele vor fi livrate cantitativ și calitativ la locul indicat de achizitor pentru fiecare produs în parte, furnizorul fiind responsabil pentru transportul și manevrarea produselor. Fiecare produs va fi însoțit de toate subansamblele/părțile componente necesare punerii și menținerii în funcțiune. Furnizorul va ambala și eticheta produsele furnizate astfel încât să prevină orice daună sau deteriorare în timpul transportului acestora către destinația stabilită. Ambalajul trebuie prevăzut astfel încât să reziste, fără limitare, manipulării accidentale, expunerii la temperaturi extreme, sării și precipitațiilor din timpul transportului și depozitării în locuri deschise. În stabilirea mărimii și greutății ambalajului, furnizorul va lua în considerare, acolo unde este cazul, distanța față de destinația finală a produselor furnizate și eventuala absență a facilităților de manipulare la punctele de tranzitare. Transportul și toate costurile asociate sunt în sarcina exclusivă a furnizorului. Produsele vor fi asigurate împotriva pierderii sau deteriorării intervenite pe parcursul transportului și cauzate de orice factor extern. Livrarea se va face la destinație și va fi subiectul unei recepții cantitative (de structură și de integritate) și a uneia calitative (în condiții normale de exploatare). La livrare, în condițiile legii, furnizorul va prezenta următoarele: a) descrierea tehnică a echipamentelor; b) certificat de garanție tehnică de la producător/ furnizor/ distribuitor; c) certificat de calitate/ conformitate; Furnizorul este responsabil pentru livrarea în termenul solicitat și se consideră că a luat în considerare toate dificultățile pe care le-ar putea întâmpina în acest sens și nu va invoca nici un motiv de întârziere sau costuri suplimentare. Destinația produselor: Sediul achizitorului (Ministerul Finanțelor)-Magazie, Str. Apolodor nr.17, Sector 5, București. Furnizorul va asigura și gestiona, pe cheltuiala sa, transportul/livrarea produselor la sediul indicat.
46 | Modalități și condiții de plată Furnizorul va emite factură în sistemul Ro-eFactura pentru produsele livrate. Factura va avea menționat numărul comenzii. Factura va fi emisă după semnarea de către achizitor a procesului verbal de recepție cantitativă și calitativă, acceptat, după livrare. Plata se va efectua în lei, în contul furnizorului, în baza facturii fiscale emise în sistemul Ro-eFactura, potrivit prevederilor OUG nr. 120/2021, aprobată cu modificări prin Legea nr. 139/2022, însoțită de procesul-verbal de recepție, de certificatul de garanție și de certificatul de calitate sau conformitate.
47 | Recepția
47.1 | Recepția cantitativă și calitativă va fi făcută la destinație, în ziua livrării produselor contractate. Dreptul achizitorului de a inspecta, testa și, dacă este necesar, de a respinge produsele, nu va fi limitat sau amânat din cauza faptului că produsele au fost inspectate și testate de furnizor, anterior furnizării acestora la locul de livrare. Dacă în cadrul recepției se constată că nu a fost livrată întreaga cantitate, nu respectă în totalitate uniformitatea componentelor sau integritatea lor sau nu respectă specificațiile tehnice prevăzute în propunerea tehnică, atunci furnizorul va fi obligat să remedieze neconformitățile în decurs de maximum 5 zile lucrătoare de la constatarea lor.
2. Ne angajăm ca, în cazul în care oferta noastră este stabilită câştigătoare, să livrăm produsele în conformitate cu prevederile şi cerinţele cuprinse în Scrisoarea de intenție și în Specificațiile tehnice;
3. Oferta este valabilă |  |  | (nu mai putin de 30 de zile)
4. Alături de oferta de bază nu depunem ofertă alternativă.
5. Alte informații (dacă este cazul):
Data | ....../......../2024
Reprezentant împuternicit .......................... (nume şi prenume)*)
…....................... (semnătură autorizată)
*) Formularul se va transmite atât în format .pdf (asumat de reprezentantul ofertantului prin semnarea acestuia) cât și în format editabil.