## Form_of_teh-fin
OFERTANT
Operator economic: S.C. ..........................
CUI:...........................................................
Nr. ONRC: .................................................
Tel./Fax:....................................................
Cont trezorerie:.........................................
Deschis la: Trezoreria................................
Persoana desemnată pentru relația cu MF:..............................
Telefon mobil:....................................................
Formular Ofertă Tehnico-Financiară
2023_A1_072 Achiziție accesorii rețea clasificată ICC MF PP
Către,
MINISTERUL FINANŢELOR
Bucureşti, Bdul.Libertății, nr. 16, sector 5
1. Examinând Scrisoarea de intenție și având în vedere Specificațiile tehnice publicate, subsemnatul, reprezentant al ofertantului, ne oferim să livrăm produsele solicitate în cantitatea și la prețurile ofertate, după cum urmează:
Nr. crt | Produse solicitate/ Cerințe minime | UM | Cantitate | Mod de îndeplinire |  | Preţ unitar lei fără TVA | Valoare Totală
|  |  |  | DA/NU | Cod produs ofertat / Observații
0 | 1 | 2 | 3 | 4 | 5 | 6 | 7(3*6)
1 | Cutie joncțiune | buc. | 1 |  |  |  | 0
1.1 | model SBN-DW-3
1.2 | Material: plastic foarte rezistent
1.3 | Instalare: montare pe perete( exterior/interior)
1.4 | Grad de protecţie: IP65
1.5 | Intrări: 3 ( Max. Ø 10)
1.6 | 1xCaseta sudură ( 12 suduri)
1.7 | Închidere mecanică ( garnituri de cauciuc)
1.8 | Compatibil adaptori SC
1.9 | Dimensiune: 260x180x61 mm
2 | Media convertor | buc. | 1
2.1 | model SBN-MC GSSF-001
2.2 | Standarde de operare: IEEE802.3z/AB, 10/100/1000Base-T and 1000Base-SX/LX/HX
2.3 | RJ-45 Port: Auto-MDI/MDIX
2.4 | Network Cable: Twisted pair Cat.5 UTP Cable: 100m
2.5 | Fiber Cable: SMF: 8.3/125,8.7/125,9/125,10/125 (20~120Km)
2.6 | Cerinte de consum: DC5V2A ( Sursa externa: AC100V-AC240V/50-60HZ )
2.7 | LED: Power, FX SD, FX Link/Act, TX 100, TX FDX, TX Link/Act.
2.8 | Lumini indicatoare: PWR, FX Link/act, FX 1000M, TX 1000M, TX 10/100M, TX Link/act.
2.9 | Timp de raspuns (delay): <0.9s
2.10 | Temperatura de pastrare: -30~ 60 ºC
2.11 | Temperatura de operare: 0 ~ 50 ºC
2.12 | Temperatura de functionare: 0 ~ 70 ºC
2.13 | Conditii de umiditate : 5%~90% (fara condens)
3 | Patchcord FO LC-LC 10 metri | buc. | 1
3.1 | Lungime 10M
3.2 | Conector 1 LC/PC
3.3 | Conector 2 LC/PC
3.4 | Tip Patch cord
3.5 | Tip fibra MultiMode
3.6 | Model Duplex
3.7 | Constructie OM3
4 | Conectori LC-LC duplex multimode | buc. | 3
4.1 | SPECIFICATII TEHNICE CUPLA FIBRA OPTICA LC DUPLEX OM3 M-M, VALUE 21.99.0665
4.2 | Tip accesoriu:Keystone / cupla
4.3 | Tip fibră:Multi mode OM3
4.4 | Tip port:LC
4.5 | Cod bare (EAN):7630049621886
4.6 | DESCRIERE CUPLA FIBRA OPTICA LC DUPLEX OM3 M-M, VALUE 21.99.0665
4.7 | Cupla fibra optica 2 x LC / 2 x LC
4.8 | Pentru instalarea sau prelungirea cablurilor de fibra optica
4.9 | Carcasa din plastic de inalta calitate (aqua)
5 | Pigtail LC multimode 1m | buc. | 6
5.1 | lungime: 1 m
5.2 | conector LC
5.3 | o fibră OM3, 50/125
5.4 | manta: tub strâns 900 um
5.5 | atenuare mică
6 | Protecții termosudura (tub-termocontractabil) fibra optică set 100 buc. | buc. | 1
6.1 | Lungime: 60 mm
6.2 | Caracteristici principale: Manșon termo-contractabil
Total (lei fără TVA) | [6 empty] | 0
Total TVA | [6 empty] | 0
TOTAL (lei cu TVA) | [6 empty] | 0
2. Ne angajăm ca, în cazul în care oferta noastră este stabilită câştigătoare, să livrăm produsele în conformitate cu prevederile şi cerinţele cuprinse în Scrisoarea de intenție și în Specificațiile tehnice;
3. Oferta este valabilă |  |  |  | ZILE | (nu mai putin de 30 de zile)
4. Alături de oferta de bază nu depunem ofertă alternativă.
5. Alte informații (dacă este cazul):
Data | ....../......../2023
Reprezentant împuternicit .......................... (nume şi prenume)*)
…....................... (semnătură autorizată)
*) Formularul se va transmite atât în format .pdf (asumat de reprezentantul ofertantului prin semnarea acestuia) cât și în format editabil.